## Tabelle1
Kupfer	0,0178
Länge	1	m
Entladestrom	-100	A
Ladestrom	30	A

Querschnitt	10	20	30
Wiederstand	0,00178	0,00089	0,0005933333
Spannungsfall Entladen	-0,178 V	-0,089 V	-0,059 V
Spannungsfall Laden	0,053 V	0,027 V	0,018 V
Spannungsbereich	0,231 V	0,116 V	0,077 V
ADC 20x Gain	4,628 V	2,314 V	1,543 V

Vref	2,400 V	2,4V – 2,9V

Wiederstand (xR/R)	10	20	25	26	27	30	40
Spannungsfall	ADC Eingangsspannung
-0,090 V	0,136 V	0,029 V	0,006 V	0,002 V	-0,001 V	-0,010 V	-0,029 V
-0,085 V	0,141 V	0,033 V	0,011 V	0,007 V	0,004 V	-0,005 V	-0,024 V
-0,080 V	0,145 V	0,038 V	0,015 V	0,012 V	0,009 V	0,000 V	-0,020 V
-0,075 V	0,150 V	0,043 V	0,020 V	0,017 V	0,013 V	0,005 V	-0,015 V
-0,070 V	0,155 V	0,048 V	0,025 V	0,021 V	0,018 V	0,010 V	-0,010 V
-0,065 V	0,159 V	0,052 V	0,030 V	0,026 V	0,023 V	0,015 V	-0,005 V
-0,060 V	0,164 V	0,057 V	0,035 V	0,031 V	0,028 V	0,019 V	0,000 V
-0,055 V	0,168 V	0,062 V	0,039 V	0,036 V	0,033 V	0,024 V	0,005 V
-0,050 V	0,173 V	0,067 V	0,044 V	0,041 V	0,038 V	0,029 V	0,010 V
-0,045 V	0,177 V	0,071 V	0,049 V	0,046 V	0,042 V	0,034 V	0,015 V
-0,040 V	0,182 V	0,076 V	0,054 V	0,050 V	0,047 V	0,039 V	0,020 V
-0,035 V	0,186 V	0,081 V	0,059 V	0,055 V	0,052 V	0,044 V	0,024 V
-0,030 V	0,191 V	0,086 V	0,063 V	0,060 V	0,057 V	0,048 V	0,029 V
-0,025 V	0,195 V	0,090 V	0,068 V	0,065 V	0,062 V	0,053 V	0,034 V
-0,020 V	0,200 V	0,095 V	0,073 V	0,070 V	0,066 V	0,058 V	0,039 V
-0,015 V	0,205 V	0,100 V	0,078 V	0,074 V	0,071 V	0,063 V	0,044 V
-0,010 V	0,209 V	0,105 V	0,083 V	0,079 V	0,076 V	0,068 V	0,049 V
-0,005 V	0,214 V	0,110 V	0,087 V	0,084 V	0,081 V	0,073 V	0,054 V
0,000 V	0,218 V	0,114 V	0,092 V	0,089 V	0,086 V	0,077 V	0,059 V
0,005 V	0,223 V	0,119 V	0,097 V	0,094 V	0,091 V	0,082 V	0,063 V
0,010 V	0,227 V	0,124 V	0,102 V	0,099 V	0,095 V	0,087 V	0,068 V
0,015 V	0,232 V	0,129 V	0,107 V	0,103 V	0,100 V	0,092 V	0,073 V
0,020 V	0,236 V	0,133 V	0,112 V	0,108 V	0,105 V	0,097 V	0,078 V
0,025 V	0,241 V	0,138 V	0,116 V	0,113 V	0,110 V	0,102 V	0,083 V
0,030 V	0,245 V	0,143 V	0,121 V	0,118 V	0,115 V	0,106 V	0,088 V

Eingangsspannungsdiff	0,109 V	0,114 V	0,115 V	0,116 V	0,116 V	0,116 V	0,117 V
Eingangsdiff 20x Gain	1,100 V	2,286 V	2,308 V	2,311 V	2,314 V	2,323 V	2,341 V
ADC Usage	45,83%	95,24%	96,15%	96,30%	96,43%	96,77%	97,56%

Max ADC-In 20x Gain	4,909 V	2,857 V	2,423 V	2,356 V	2,293 V	2,129 V	1,756 V

Folgende Kriterien beachten:
- Max ADC-In 20x Gain nicht über Vref
- Min ADC-In nicht kleiner 0 Volt
- Möglichst hoher ADC Usage
- Kriteren müssen für min und max Vref gelten

Somit Wahl auf 26kOhm und 1kOhm