## Tabelle1
Kupfer	0,0178
Länge	0,5	m				0,1	m
Entladestrom	-100	A				15	A
Ladestrom	30	A

Querschnitt	10	16	20	30		1,5	6	8
Wiederstand	0,00089	0,00055625	0,000445	0,0002966667		0,0011866667	0,0002966667	0,0002225
Spannungsfall Entladen	-0,089 V	-0,056 V	-0,045 V	-0,030 V		0,0178	0,00445	0,0033375
Spannungsfall Laden	0,027 V	0,017 V	0,013 V	0,009 V
Spannungsbereich	0,116 V	0,072 V	0,058 V	0,039 V
ADC 20x Gain	2,314 V	1,446 V	1,157 V	0,771 V

20mm² gewählt, weil kleine Spannungsdiff und noch ausreichend genug für 20x Gain

Vref	2,400 V	2,4V – 2,9V

Wiederstand (xR/R)	10	20	25	26	27	30	40
Spannungsfall	ADC Eingangsspannung
-0,090 V	0,136 V	0,029 V	0,006 V	0,002 V	-0,001 V	-0,010 V	-0,029 V
-0,085 V	0,141 V	0,033 V	0,011 V	0,007 V	0,004 V	-0,005 V	-0,024 V
-0,080 V	0,145 V	0,038 V	0,015 V	0,012 V	0,009 V	0,000 V	-0,020 V
-0,075 V	0,150 V	0,043 V	0,020 V	0,017 V	0,013 V	0,005 V	-0,015 V
-0,070 V	0,155 V	0,048 V	0,025 V	0,021 V	0,018 V	0,010 V	-0,010 V
-0,065 V	0,159 V	0,052 V	0,030 V	0,026 V	0,023 V	0,015 V	-0,005 V
-0,060 V	0,164 V	0,057 V	0,035 V	0,031 V	0,028 V	0,019 V	0,000 V
-0,055 V	0,168 V	0,062 V	0,039 V	0,036 V	0,033 V	0,024 V	0,005 V
-0,050 V	0,173 V	0,067 V	0,044 V	0,041 V	0,037 V	0,029 V	0,010 V
-0,045 V	0,177 V	0,071 V	0,049 V	0,046 V	0,042 V	0,034 V	0,015 V
-0,040 V	0,182 V	0,076 V	0,054 V	0,050 V	0,047 V	0,039 V	0,020 V
-0,035 V	0,186 V	0,081 V	0,059 V	0,055 V	0,052 V	0,044 V	0,024 V
-0,030 V	0,191 V	0,086 V	0,063 V	0,060 V	0,057 V	0,048 V	0,029 V
-0,025 V	0,195 V	0,090 V	0,068 V	0,065 V	0,062 V	0,053 V	0,034 V
-0,020 V	0,200 V	0,095 V	0,073 V	0,070 V	0,066 V	0,058 V	0,039 V
-0,015 V	0,205 V	0,100 V	0,078 V	0,074 V	0,071 V	0,063 V	0,044 V
-0,010 V	0,209 V	0,105 V	0,083 V	0,079 V	0,076 V	0,068 V	0,049 V
-0,005 V	0,214 V	0,110 V	0,087 V	0,084 V	0,081 V	0,073 V	0,054 V
0,000 V	0,218 V	0,114 V	0,092 V	0,089 V	0,086 V	0,077 V	0,059 V
0,005 V	0,223 V	0,119 V	0,097 V	0,094 V	0,091 V	0,082 V	0,063 V
0,010 V	0,227 V	0,124 V	0,102 V	0,099 V	0,095 V	0,087 V	0,068 V
0,015 V	0,232 V	0,129 V	0,107 V	0,103 V	0,100 V	0,092 V	0,073 V
0,020 V	0,236 V	0,133 V	0,112 V	0,108 V	0,105 V	0,097 V	0,078 V
0,025 V	0,241 V	0,138 V	0,116 V	0,113 V	0,110 V	0,102 V	0,083 V
0,030 V	0,245 V	0,143 V	0,121 V	0,118 V	0,115 V	0,106 V	0,088 V

Eingangsspannungsdiff	0,109 V	0,114 V	0,115 V	0,116 V	0,116 V	0,116 V	0,117 V
Eingangsdiff 20x Gain	1,100 V	2,286 V	2,308 V	2,311 V	2,314 V	2,323 V	2,341 V
ADC Usage	45,83%	95,24%	96,15%	96,30%	96,43%	96,77%	97,56%

Max ADC-In 20x Gain	4,909 V	2,857 V	2,423 V	2,356 V	2,293 V	2,129 V	1,756 V

Folgende Kriterien beachten:
- Max ADC-In 20x Gain nicht über Vref
- Min ADC-In nicht kleiner 0 Volt
- Möglichst hoher ADC Usage
- Kriteren müssen für min und max Vref gelten

Somit Wahl auf 26kOhm und 1kOhm

Kleinster Messwert Intern	0,00234375	V
Kleinster Messwert Eingang	0,0001171875	V
Kleinster Strom	0,2633426966	A
Größter Strom	269,6629213483	A

Kleinste Ladung	0,000000001	Ah
Größte Zeit zum Entladen	0,0136704	ms	Wenn Zeitmessung kleiner würde Entladung nicht mit eingerechnet werden, da immer 0 subtrahiert werden würde
Kleinste Freq für Timer	73,1507490637	kHz	Diese Frequenz darf die Auswertung der Messung nicht überschreiten
Größter Entladestrom	100	A
Kleinste Zeit zum Entladen	0,000036	ms	Wenn Zeitintervall größer wäre, würden Stromstöße nicht mit eingerechnet werden
	27777,7777777778	kHz

Mit Timer im 1kHz Takt Auswertung berechnen

Messintervall	1000	µs
	2,77777777777778E-007	h
Max Entladestrom	100	A
Max Ladungsdifferenz	2,77777777777778E-005	Ah
	27777,7777777778	nAh